## ЛСР 17 граф с оборудованием
СОГЛАСОВАНО: | [11 empty] | УТВЕРЖДАЮ:
_________________ | [11 empty] | _________________
" _____ " ________________ 2017 г. | [11 empty] | "______ " _______________2017 г.
Установка фонтана в центральном городском сквере по ул. Карла Маркса, г. Камышлов
(наименование стройки)
ЛОКАЛЬНЫЙ СМЕТНЫЙ РАСЧЕТ № 07-01-01
(локальная смета)
|  | на | Благоустройство территории
(наименование работ и затрат, наименование объекта)
Основание: Проект № 65 11-17. ГП
|  |  | Сметная стоимость строительных работ _______________________________________________________________________________________________ | [5 empty] | ___________________________1004,870 |  | тыс. руб.
|  |  | Средства на оплату труда _______________________________________________________________________________________________ | [5 empty] | ___________________________53,719 |  | тыс. руб.
|  |  | Сметная трудоемкость _______________________________________________________________________________________________ | [5 empty] | _______________________________________________________________________________________________4152,38 |  | чел.час
Составлен(а) в текущих (прогнозных) ценах по состоянию на ______________
№ пп | Обосно- вание | Наименование | Ед. изм. | Кол. | Стоимость единицы, руб. |  |  |  | Общая стоимость, руб. |  |  |  |  | Т/з осн. раб.на ед. | Т/з осн. раб. Всего | Общая масса обору-дования, т
[5 empty] | Всего | В том числе |  |  | Обору- дование | Всего | В том числе
[6 empty] | Осн.З/п | Эк.Маш | З/пМех |  |  | Осн.З/п | Эк.Маш | З/пМех
1 | 2 | 3 | 4 | 5 | 6 | 7 | 8 | 9 | 10 | 11 | 12 | 13 | 14 | 15 | 16 | 17
Раздел 1. Покрытия тротуара по периметру сквера
Бортовой камень. Длина 960 п.м.
1 | ТЕР27-02-010-04 Приказ Минстроя России от 13.03.15 №171/пр | Установка бортовых камней природных: при других видах покрытий 4 850,24 = 65 350,24 - 100 x 605,00 Автомобильные дороги: НР (17575 руб.): 142% от ФОТ СП (11758 руб.): 95% от ФОТ | 100 м бортового камня | 9,6 960 / 100 | 4850.24 | 1276.39 | 91.05 | 12.94 |  | 46562 | 12253 | 874 | 124 | 109 | 1046.4
2 | ТССЦ-413-0005 Приказ Минстроя России от 13.03.15 №171/пр | Камни бортовые из горных пород, марка 5ГП Автомобильные дороги | п.м | 960 | 206.99 |  |  |  |  | 198710
Плиточное покрытие "Бехатон". Тип ПБ-1, S= 1020 м2
3 | ТЕР27-04-001-04 Приказ Минстроя России от 13.03.15 №171/пр | Устройство подстилающих и выравнивающих слоев оснований: из щебня Автомобильные дороги: НР (1163 руб.): 142% от ФОТ СП (778 руб.): 95% от ФОТ | 100 м3 материала основания (в плотном теле) | 1,224 (1020*0,12) / 100 | 4139.32 | 275.77 | 3829.39 | 393.05 |  | 5067 | 338 | 4687 | 481 | 24.19 | 29.61
4 | ТССЦ-408-0022 Приказ Минстроя России от 13.03.15 №171/пр | Щебень из природного камня для строительных работ марка 400, фракция 10-20 мм Автомобильные дороги | м3 | 154,224 122,4*1,26 | 132.77 |  |  |  |  | 20476
5 | ТЕР27-04-001-01 Приказ Минстроя России от 13.03.15 №171/пр | Устройство подстилающих и выравнивающих слоев оснований: из песка Автомобильные дороги: НР (311 руб.): 142% от ФОТ СП (208 руб.): 95% от ФОТ | 100 м3 материала основания (в плотном теле) | 0,51 (1020*0,05) / 100 | 2575.64 | 177.48 | 2373.76 | 250.53 |  | 1314 | 91 | 1211 | 128 | 15.72 | 8.02
6 | ТССЦ-408-0174 Приказ Минстроя России от 13.03.15 №171/пр | Песок для строительных работ из отсевов дробления, марка 400 средний Автомобильные дороги | м3 | 56,1 1020*0,05*1,1 | 107.77 |  |  |  |  | 6046
7 | ТЕР27-07-005-01 Приказ Минстроя России от 13.03.15 №171/пр | Устройство покрытий из тротуарной плитки, количество плитки при укладке на 1 м2: 40 шт. Автомобильные дороги: НР (20512 руб.): 142% от ФОТ СП (13723 руб.): 95% от ФОТ | 10 м2 | 102 1020 / 10 | 164.51 | 140.7 | 16.05 | 0.92 |  | 16780 | 14351 | 1637 | 94 | 10.5 | 1071
8 | ТССЦ-403-8708 Приказ Минстроя России от 13.03.15 №171/пр | Плитка тротуарная BESSER "БРУСЧАТКА", размер 199х99х80 мм, серая Материалы | м2 | 1040 | 79.13 |  |  |  |  | 82295
Малые архитектурные формы
9 | ООО "ЛЕГАГРАД" | Урна деревянная, четырехгранная на бетонном основании У-0010 Материалы | шт | 61 | 606.11 |  |  |  |  | 36973
10 | ООО "ЛЕГАГРАД" | Скамья со спинкой МФ-1.18. Материалы | шт | 61 | 1185.87 |  |  |  |  | 72338
Монтаж малых архитектурных форм
11 | МДС81-37-2004, п.4.7 | Монтаж малых форм 1% от 110 655,83 руб (стоимость МАФ) Строительные работы | к-т | 1 | 1106.56 |  |  |  |  | 1107
Итого прямые затраты по разделу в базисных ценах | [9 empty] | 487668 | 27033 | 8409 | 827 |  | 2155.03
Накладные расходы | [9 empty] | 39561
Сметная прибыль | [9 empty] | 26467
Итого по разделу 1 Покрытия тротуара по периметру сквера | [9 empty] | 553696 |  |  |  |  | 2155.03
Раздел 2. Покрытия на главной аллее
Плиточное покрытие "Бехатон" на основной аллее. Тип ПБ-1, S= 530 м2
12 | ТЕР27-04-001-04 Приказ Минстроя России от 13.03.15 №171/пр | Устройство подстилающих и выравнивающих слоев оснований: из щебня Автомобильные дороги: НР (604 руб.): 142% от ФОТ СП (404 руб.): 95% от ФОТ | 100 м3 материала основания (в плотном теле) | 0,636 (530*0,12) / 100 | 4139.32 | 275.77 | 3829.39 | 393.05 |  | 2633 | 175 | 2435 | 250 | 24.19 | 15.38
13 | ТССЦ-408-0022 Приказ Минстроя России от 13.03.15 №171/пр | Щебень из природного камня для строительных работ марка 400, фракция 10-20 мм Автомобильные дороги | м3 | 80,136 530*0,12*1,26 | 132.77 |  |  |  |  | 10640
14 | ТЕР27-04-001-01 Приказ Минстроя России от 13.03.15 №171/пр | Устройство подстилающих и выравнивающих слоев оснований: из песка Автомобильные дороги: НР (160 руб.): 142% от ФОТ СП (107 руб.): 95% от ФОТ | 100 м3 материала основания (в плотном теле) | 0,265 (530*0,05) / 100 | 2575.64 | 177.48 | 2373.76 | 250.53 |  | 683 | 47 | 629 | 66 | 15.72 | 4.17
15 | ТССЦ-408-0174 Приказ Минстроя России от 13.03.15 №171/пр | Песок для строительных работ из отсевов дробления, марка 400 средний Автомобильные дороги | м3 | 29,15 530*0,05*1,1 | 107.77 |  |  |  |  | 3141
16 | ТЕР27-07-005-01 Приказ Минстроя России от 13.03.15 №171/пр | Устройство покрытий из тротуарной плитки, количество плитки при укладке на 1 м2: 40 шт. Автомобильные дороги: НР (10659 руб.): 142% от ФОТ СП (7131 руб.): 95% от ФОТ | 10 м2 | 53 530 / 10 | 164.51 | 140.7 | 16.05 | 0.92 |  | 8719 | 7457 | 851 | 49 | 10.5 | 556.5
17 | ТССЦ-403-8708 Приказ Минстроя России от 13.03.15 №171/пр | Плитка тротуарная BESSER "БРУСЧАТКА", размер 199х99х80 мм, серая Материалы | м2 | 540.6 | 79.13 |  |  |  |  | 42778
Устройство линии красного бехатона с двух сторон аллеи. S = 62 м2 (310х0,2м)
18 | ТЕР27-04-001-04 Приказ Минстроя России от 13.03.15 №171/пр | Устройство подстилающих и выравнивающих слоев оснований: из щебня Автомобильные дороги: НР (71 руб.): 142% от ФОТ СП (48 руб.): 95% от ФОТ | 100 м3 материала основания (в плотном теле) | 0,0744 (62*0,12) / 100 | 4139.32 | 275.77 | 3829.39 | 393.05 |  | 308 | 21 | 285 | 29 | 24.19 | 1.8
19 | ТССЦ-408-0022 Приказ Минстроя России от 13.03.15 №171/пр | Щебень из природного камня для строительных работ марка 400, фракция 10-20 мм Автомобильные дороги | м3 | 9,3744 62*0,12*1,26 | 132.77 |  |  |  |  | 1245
20 | ТЕР27-04-001-01 Приказ Минстроя России от 13.03.15 №171/пр | Устройство подстилающих и выравнивающих слоев оснований: из песка Автомобильные дороги: НР (20 руб.): 142% от ФОТ СП (13 руб.): 95% от ФОТ | 100 м3 материала основания (в плотном теле) | 0,031 (62*0,05) / 100 | 2575.64 | 177.48 | 2373.76 | 250.53 |  | 80 | 6 | 74 | 8 | 15.72 | 0.49
21 | ТССЦ-408-0174 Приказ Минстроя России от 13.03.15 №171/пр | Песок для строительных работ из отсевов дробления, марка 400 средний Автомобильные дороги | м3 | 3,41 62*0,05*1,1 | 107.77 |  |  |  |  | 367
22 | ТЕР27-07-005-01 Приказ Минстроя России от 13.03.15 №171/пр | Устройство покрытий из тротуарной плитки, количество плитки при укладке на 1 м2: 40 шт. Автомобильные дороги: НР (1247 руб.): 142% от ФОТ СП (834 руб.): 95% от ФОТ | 10 м2 | 6,2 62 / 10 | 164.51 | 140.7 | 16.05 | 0.92 |  | 1020 | 872 | 100 | 6 | 10.5 | 65.1
23 | ТССЦ-403-8708 Приказ Минстроя России от 13.03.15 №171/пр | Плитка тротуарная BESSER "БРУСЧАТКА", размер 199х99х80 мм, серая Материалы | м2 | 63.24 | 79.13 |  |  |  |  | 5004
24 | ТЕР27-02-010-04 Приказ Минстроя России от 13.03.15 №171/пр | Установка бортовых камней природных: при других видах покрытий 4 850,24 = 65 350,24 - 100 x 605,00 Автомобильные дороги: НР (5676 руб.): 142% от ФОТ СП (3797 руб.): 95% от ФОТ | 100 м бортового камня | 3,1 310 / 100 | 4850.24 | 1276.39 | 91.05 | 12.94 |  | 15036 | 3957 | 282 | 40 | 109 | 337.9
25 | ТССЦ-413-0005 Приказ Минстроя России от 13.03.15 №171/пр | Камни бортовые из горных пород, марка 5ГП Автомобильные дороги | п.м | 310 | 206.99 |  |  |  |  | 64167
Плиточное покрытие "Бехатон" на входной площадке. Тип ПБ-1, S= 48 м2
26 | ТЕР27-04-001-04 Приказ Минстроя России от 13.03.15 №171/пр | Устройство подстилающих и выравнивающих слоев оснований: из щебня Автомобильные дороги: НР (55 руб.): 142% от ФОТ СП (37 руб.): 95% от ФОТ | 100 м3 материала основания (в плотном теле) | 0,0576 (48*0,12) / 100 | 4139.32 | 275.77 | 3829.39 | 393.05 |  | 238 | 16 | 221 | 23 | 24.19 | 1.39
27 | ТССЦ-408-0022 Приказ Минстроя России от 13.03.15 №171/пр | Щебень из природного камня для строительных работ марка 400, фракция 10-20 мм Автомобильные дороги | м3 | 7,2576 48*0,12*1,26 | 132.77 |  |  |  |  | 964
28 | ТЕР27-04-001-01 Приказ Минстроя России от 13.03.15 №171/пр | Устройство подстилающих и выравнивающих слоев оснований: из песка Автомобильные дороги: НР (14 руб.): 142% от ФОТ СП (10 руб.): 95% от ФОТ | 100 м3 материала основания (в плотном теле) | 0,024 (48*0,05) / 100 | 2575.64 | 177.48 | 2373.76 | 250.53 |  | 62 | 4 | 57 | 6 | 15.72 | 0.38
29 | ТССЦ-408-0174 Приказ Минстроя России от 13.03.15 №171/пр | Песок для строительных работ из отсевов дробления, марка 400 средний Автомобильные дороги | м3 | 2,64 48*0,05*1,1 | 107.77 |  |  |  |  | 285
30 | ТЕР27-07-005-01 Приказ Минстроя России от 13.03.15 №171/пр | Устройство покрытий из тротуарной плитки, количество плитки при укладке на 1 м2: 40 шт. Автомобильные дороги: НР (964 руб.): 142% от ФОТ СП (645 руб.): 95% от ФОТ | 10 м2 | 4,8 48 / 10 | 164.51 | 140.7 | 16.05 | 0.92 |  | 790 | 675 | 77 | 4 | 10.5 | 50.4
31 | ТССЦ-403-8708 Приказ Минстроя России от 13.03.15 №171/пр | Плитка тротуарная BESSER "БРУСЧАТКА", размер 199х99х80 мм, серая Материалы | м2 | 48.96 | 79.13 |  |  |  |  | 3874
Устройство линии красного бехатона с двух сторон площадки. S= 1,6 м2 ( 8х0,2м)
32 | ТЕР27-04-001-04 Приказ Минстроя России от 13.03.15 №171/пр | Устройство подстилающих и выравнивающих слоев оснований: из щебня Автомобильные дороги: НР (3 руб.): 142% от ФОТ СП (2 руб.): 95% от ФОТ | 100 м3 материала основания (в плотном теле) | 0,00192 (1,6*0,12) / 100 | 4139.32 | 275.77 | 3829.39 | 393.05 |  | 8 | 1 | 7 | 1 | 24.19 | 0.05
33 | ТССЦ-408-0022 Приказ Минстроя России от 13.03.15 №171/пр | Щебень из природного камня для строительных работ марка 400, фракция 10-20 мм Автомобильные дороги | м3 | 0,24192 1,6*0,12*1,26 | 132.77 |  |  |  |  | 32
34 | ТЕР27-04-001-01 Приказ Минстроя России от 13.03.15 №171/пр | Устройство подстилающих и выравнивающих слоев оснований: из песка Автомобильные дороги: НР 142% от ФОТ СП 95% от ФОТ | 100 м3 материала основания (в плотном теле) | 0,0008 (1,6*0,05) / 100 | 2575.64 | 177.48 | 2373.76 | 250.53 |  | 2 |  | 2 |  | 15.72 | 0.01
35 | ТССЦ-408-0174 Приказ Минстроя России от 13.03.15 №171/пр | Песок для строительных работ из отсевов дробления, марка 400 средний Автомобильные дороги | м3 | 0,088 1,6*0,05*1,1 | 107.77 |  |  |  |  | 9
36 | ТЕР27-07-005-01 Приказ Минстроя России от 13.03.15 №171/пр | Устройство покрытий из тротуарной плитки, количество плитки при укладке на 1 м2: 40 шт. Автомобильные дороги: НР (33 руб.): 142% от ФОТ СП (22 руб.): 95% от ФОТ | 10 м2 | 0,16 1,6 / 10 | 164.51 | 140.7 | 16.05 | 0.92 |  | 26 | 23 | 3 |  | 10.5 | 1.68
37 | ТССЦ-403-8708 Приказ Минстроя России от 13.03.15 №171/пр | Плитка тротуарная BESSER "БРУСЧАТКА", размер 199х99х80 мм, серая Материалы | м2 | 1.632 | 79.13 |  |  |  |  | 129
Устройство цветника в гранитном бордюре . Бортовой камень. Длина 42 п.м. ( 21м.п. х 2 шт)
38 | ТЕР27-02-010-04 Приказ Минстроя России от 13.03.15 №171/пр | Установка бортовых камней природных: при других видах покрытий 4 850,24 = 65 350,24 - 100 x 605,00 Автомобильные дороги: НР (768 руб.): 142% от ФОТ СП (514 руб.): 95% от ФОТ | 100 м бортового камня | 0,42 42 / 100 | 4850.24 | 1276.39 | 91.05 | 12.94 |  | 2037 | 536 | 38 | 5 | 109 | 45.78
39 | ТССЦ-413-0005 Приказ Минстроя России от 13.03.15 №171/пр | Камни бортовые из горных пород, марка 5ГП Автомобильные дороги | п.м | 42 | 206.99 |  |  |  |  | 8694
Итого прямые затраты по разделу в базисных ценах | [9 empty] | 172971 | 13790 | 5061 | 487 |  | 1081.03
Накладные расходы | [9 empty] | 20273
Сметная прибыль | [9 empty] | 13563
Итого по разделу 2 Покрытия на главной аллее | [9 empty] | 206807 |  |  |  |  | 1081.03
Раздел 3. Аллея к фонтану с лестницей
Устройство бетонных ступеней с площадкой
40 | ТЕР07-05-015-01 Приказ Минстроя России от 13.03.15 №171/пр | Устройство лестниц по готовому основанию из отдельных ступеней: гладких Бетонные и железобетонные сборные конструкции в жилищно-гражданском строительстве: НР (74 руб.): 155% от ФОТ СП (48 руб.): 100% от ФОТ | 100 м ступеней | 0,032 (8*0,4) / 100 | 1829.06 | 1504.46 | 171.28 | 11.23 |  | 59 | 48 | 5 |  | 117.72 | 3.77
41 | ТССЦ-403-0070 Приказ Минстроя России от 13.03.15 №171/пр | Ступени бетонные Бетонные и железобетонные сборные конструкции в жилищно-гражданском строительстве | м | 3,2 8*0,4 | 104.81 |  |  |  |  | 335
42 | ТЕР07-05-014-01 Приказ Минстроя России от 13.03.15 №171/пр | Установка площадок массой: до 1 т Бетонные и железобетонные сборные конструкции в жилищно-гражданском строительстве: НР (51 руб.): 155% от ФОТ СП (33 руб.): 100% от ФОТ | 100 шт. сборных конструкций | 0,01 1 / 100 | 15232.43 | 2417.58 | 12173.53 | 893.08 |  | 152 | 24 | 122 | 9 | 186.83 | 1.87
43 | ТССЦ-403-0106 Приказ Минстроя России от 13.03.15 №171/пр | Плиты бетонные и цементно-песчаные для тротуаров, полов и облицовки, марки 300, толщина 50 мм Бетонные и железобетонные сборные конструкции в жилищно-гражданском строительстве | м2 | 1,2 3*0,4 | 97.57 |  |  |  |  | 117
Плиточное покрытие "Бехатон" серый на аллее . Тип ПБ-1, S= 120 м2
44 | ТЕР27-04-001-04 Приказ Минстроя России от 13.03.15 №171/пр | Устройство подстилающих и выравнивающих слоев оснований: из щебня Автомобильные дороги: НР (138 руб.): 142% от ФОТ СП (92 руб.): 95% от ФОТ | 100 м3 материала основания (в плотном теле) | 0,144 (120*0,12) / 100 | 4139.32 | 275.77 | 3829.39 | 393.05 |  | 596 | 40 | 551 | 57 | 24.19 | 3.48
45 | ТССЦ-408-0022 Приказ Минстроя России от 13.03.15 №171/пр | Щебень из природного камня для строительных работ марка 400, фракция 10-20 мм Автомобильные дороги | м3 | 18,144 120*0,12*1,26 | 132.77 |  |  |  |  | 2409
46 | ТЕР27-04-001-01 Приказ Минстроя России от 13.03.15 №171/пр | Устройство подстилающих и выравнивающих слоев оснований: из песка Автомобильные дороги: НР (37 руб.): 142% от ФОТ СП (25 руб.): 95% от ФОТ | 100 м3 материала основания (в плотном теле) | 0,06 (120*0,05) / 100 | 2575.64 | 177.48 | 2373.76 | 250.53 |  | 155 | 11 | 142 | 15 | 15.72 | 0.94
47 | ТССЦ-408-0174 Приказ Минстроя России от 13.03.15 №171/пр | Песок для строительных работ из отсевов дробления, марка 400 средний Автомобильные дороги | м3 | 6,6 120*0,05*1,1 | 107.77 |  |  |  |  | 711
48 | ТЕР27-07-005-01 Приказ Минстроя России от 13.03.15 №171/пр | Устройство покрытий из тротуарной плитки, количество плитки при укладке на 1 м2: 40 шт. Автомобильные дороги: НР (2413 руб.): 142% от ФОТ СП (1614 руб.): 95% от ФОТ | 10 м2 | 12 120 / 10 | 164.51 | 140.7 | 16.05 | 0.92 |  | 1974 | 1688 | 193 | 11 | 10.5 | 126
49 | ТССЦ-403-8708 Приказ Минстроя России от 13.03.15 №171/пр | Плитка тротуарная BESSER "БРУСЧАТКА", размер 199х99х80 мм, серая Материалы | м2 | 122.4 | 79.13 |  |  |  |  | 9686
Плиточное покрытие "Бехатон" красный по периметру. Тип ПБ-1, S= 62 м2
50 | ТЕР27-04-001-04 Приказ Минстроя России от 13.03.15 №171/пр | Устройство подстилающих и выравнивающих слоев оснований: из щебня Автомобильные дороги: НР (71 руб.): 142% от ФОТ СП (48 руб.): 95% от ФОТ | 100 м3 материала основания (в плотном теле) | 0,0744 (62*0,12) / 100 | 4139.32 | 275.77 | 3829.39 | 393.05 |  | 308 | 21 | 285 | 29 | 24.19 | 1.8
51 | ТССЦ-408-0022 Приказ Минстроя России от 13.03.15 №171/пр | Щебень из природного камня для строительных работ марка 400, фракция 10-20 мм Автомобильные дороги | м3 | 9,3744 62*0,12*1,26 | 132.77 |  |  |  |  | 1245
52 | ТЕР27-04-001-01 Приказ Минстроя России от 13.03.15 №171/пр | Устройство подстилающих и выравнивающих слоев оснований: из песка Автомобильные дороги: НР (20 руб.): 142% от ФОТ СП (13 руб.): 95% от ФОТ | 100 м3 материала основания (в плотном теле) | 0,031 (62*0,05) / 100 | 2575.64 | 177.48 | 2373.76 | 250.53 |  | 80 | 6 | 74 | 8 | 15.72 | 0.49
53 | ТССЦ-408-0174 Приказ Минстроя России от 13.03.15 №171/пр | Песок для строительных работ из отсевов дробления, марка 400 средний Автомобильные дороги | м3 | 34,1 620*0,05*1,1 | 107.77 |  |  |  |  | 3675
54 | ТЕР27-07-005-01 Приказ Минстроя России от 13.03.15 №171/пр | Устройство покрытий из тротуарной плитки, количество плитки при укладке на 1 м2: 40 шт. Автомобильные дороги: НР (1247 руб.): 142% от ФОТ СП (834 руб.): 95% от ФОТ | 10 м2 | 6,2 62 / 10 | 164.51 | 140.7 | 16.05 | 0.92 |  | 1020 | 872 | 100 | 6 | 10.5 | 65.1
55 | ТССЦ-403-8708 Приказ Минстроя России от 13.03.15 №171/пр | Плитка тротуарная BESSER "БРУСЧАТКА", размер 199х99х80 мм, серая Материалы | м2 | 63.24 | 79.13 |  |  |  |  | 5004
Устройство цветника в гранитном бордюре. Бортовой камень. Длина 17 п.м.
56 | ТЕР27-02-010-04 Приказ Минстроя России от 13.03.15 №171/пр | Установка бортовых камней природных: при других видах покрытий 4 850,24 = 65 350,24 - 100 x 605,00 Автомобильные дороги: НР (311 руб.): 142% от ФОТ СП (208 руб.): 95% от ФОТ | 100 м бортового камня | 0,17 17 / 100 | 4850.24 | 1276.39 | 91.05 | 12.94 |  | 825 | 217 | 15 | 2 | 109 | 18.53
57 | ТССЦ-413-0005 Приказ Минстроя России от 13.03.15 №171/пр | Камни бортовые из горных пород, марка 5ГП Автомобильные дороги | п.м | 17 | 206.99 |  |  |  |  | 3519
Малые архитектурные формы
58 | ООО "ЛЕГАГРАД" | Скамья со спинкой МФ-1.18. Материалы | шт | 8 | 1185.87 |  |  |  |  | 9487
59 | ООО "ЛЕГАГРАД" | Урна деревянная, четырехгранная на бетонном основании У-0010 Материалы | шт | 6 | 606.11 |  |  |  |  | 3637
Монтаж малых архитектурных форм
60 | МДС81-37-2004, п.4.7 | Монтаж малых форм 1% от 13 285,10 руб (стоимость МАФ) Строительные работы | к-т | 1 | 132.85 |  |  |  |  | 133
Итого прямые затраты по разделу в базисных ценах | [9 empty] | 45127 | 2927 | 1487 | 137 |  | 221.98
Накладные расходы | [9 empty] | 4362
Сметная прибыль | [9 empty] | 2915
Итого по разделу 3 Аллея к фонтану с лестницей | [9 empty] | 52404 |  |  |  |  | 221.98
Раздел 4. Прогулочная аллея
Песчаное покрытие. S=405 м2. (270м х1,5м)
61 | ТЕР27-04-003-01 Приказ Минстроя России от 13.03.15 №171/пр | Устройство оснований и покрытий из песчано-гравийных или щебеночно-песчаных смесей: однослойных толщиной 12 см Автомобильные дороги: НР (581 руб.): 142% от ФОТ СП (389 руб.): 95% от ФОТ | 1000 м2 основания или покрытия | 0,405 405 / 1000 | 3624.33 | 545.39 | 3027.7 | 463.94 |  | 1468 | 221 | 1226 | 188 | 46.18 | 18.7
62 | ТССЦ-408-0203 Приказ Минстроя России от 13.03.15 №171/пр | Смесь песчано-гравийная природная обогащенная с содержанием гравия 35-50% Автомобильные дороги | м3 | 58,32 405*0,12*1,2 | 171.85 |  |  |  |  | 10022
Бортовой камень. Длина 570 п.м.
63 | ТЕР27-02-010-04 Приказ Минстроя России от 13.03.15 №171/пр | Установка бортовых камней природных: при других видах покрытий 4 850,24 = 65 350,24 - 100 x 605,00 Автомобильные дороги: НР (10436 руб.): 142% от ФОТ СП (6982 руб.): 95% от ФОТ | 100 м бортового камня | 5,7 570 / 100 | 4850.24 | 1276.39 | 91.05 | 12.94 |  | 27646 | 7275 | 519 | 74 | 109 | 621.3
64 | ТССЦ-413-0005 Приказ Минстроя России от 13.03.15 №171/пр | Камни бортовые из горных пород, марка 5ГП Автомобильные дороги | п.м | 570 | 206.99 |  |  |  |  | 117984
Плиточное покрытие "Бехатон" на входных площадках . Тип ПБ-1. S= 50 м2
65 | ТЕР27-04-001-04 Приказ Минстроя России от 13.03.15 №171/пр | Устройство подстилающих и выравнивающих слоев оснований: из щебня Автомобильные дороги: НР (58 руб.): 142% от ФОТ СП (39 руб.): 95% от ФОТ | 100 м3 материала основания (в плотном теле) | 0,06 (50*0,12) / 100 | 4139.32 | 275.77 | 3829.39 | 393.05 |  | 248 | 17 | 230 | 24 | 24.19 | 1.45
66 | ТССЦ-408-0022 Приказ Минстроя России от 13.03.15 №171/пр | Щебень из природного камня для строительных работ марка 400, фракция 10-20 мм Автомобильные дороги | м3 | 7,56 50*0,12*1,26 | 132.77 |  |  |  |  | 1004
67 | ТЕР27-04-001-01 Приказ Минстроя России от 13.03.15 №171/пр | Устройство подстилающих и выравнивающих слоев оснований: из песка Автомобильные дороги: НР (14 руб.): 142% от ФОТ СП (10 руб.): 95% от ФОТ | 100 м3 материала основания (в плотном теле) | 0,025 (50*0,05) / 100 | 2575.64 | 177.48 | 2373.76 | 250.53 |  | 64 | 4 | 59 | 6 | 15.72 | 0.39
68 | ТССЦ-408-0174 Приказ Минстроя России от 13.03.15 №171/пр | Песок для строительных работ из отсевов дробления, марка 400 средний Автомобильные дороги | м3 | 2,75 50*0,05*1,1 | 107.77 |  |  |  |  | 296
69 | ТЕР27-07-005-01 Приказ Минстроя России от 13.03.15 №171/пр | Устройство покрытий из тротуарной плитки, количество плитки при укладке на 1 м2: 40 шт. Автомобильные дороги: НР (1007 руб.): 142% от ФОТ СП (674 руб.): 95% от ФОТ | 10 м2 | 5 50 / 10 | 164.51 | 140.7 | 16.05 | 0.92 |  | 823 | 704 | 80 | 5 | 10.5 | 52.5
70 | ТССЦ-403-8708 Приказ Минстроя России от 13.03.15 №171/пр | Плитка тротуарная BESSER "БРУСЧАТКА", размер 199х99х80 мм, серая Материалы | м2 | 51 | 79.13 |  |  |  |  | 4036
Малые архитектурные формы
71 | ООО "ЛЕГАГРАД" | Лаз "Вертолет" ДИО-17.07 Материалы | шт | 1 | 4348.18 |  |  |  |  | 4348
72 | ООО "ЛЕГАГРАД" | Песочница с "Грибком" из бруса ДИО-15.10 Материалы | шт | 1 | 3294.07 |  |  |  |  | 3294
73 | ТССЦ-408-0124 Приказ Минстроя России от 13.03.15 №171/пр | Песок природный для строительных работ мелкий Строительные работы | м3 | 2 | 116.25 |  |  |  |  | 233
Монтаж малых архитектурных форм
74 | МДС81-37-2004, п.4.7 | Монтаж малых форм 4% от 7 736,31 руб (стоимость МАФ) Строительные работы | к-т | 1 | 309.45 |  |  |  |  | 309
Итого прямые затраты по разделу в базисных ценах | [9 empty] | 171775 | 8221 | 2114 | 297 |  | 694.34
Накладные расходы | [9 empty] | 12096
Сметная прибыль | [9 empty] | 8092
Итого по разделу 4 Прогулочная аллея | [9 empty] | 191963 |  |  |  |  | 694.34
ИТОГИ ПО СМЕТЕ:
Итого прямые затраты по смете в базисных ценах | [9 empty] | 877541 | 51971 | 17071 | 1748 |  | 4152.38
Накладные расходы | [9 empty] | 76292
Сметная прибыль | [9 empty] | 51037
ВСЕГО по смете | [9 empty] | 1004870 |  |  |  |  | 4152.38
Составил: ___________________________
(должность, подпись, расшифровка)
Проверил: ___________________________
(должность, подпись, расшифровка)